## Sheet1
|  | Dimensions |  |  | Characteristics |  |  | Cooling |  | Heating
DHV | øD [mm] | ød [mm] | H [mm] | HC [mm] | h [m] | Vmin [m3/h] | Vmax [m3/h] | AhS [m2] | AhEF [m2] | AvS [m2] | AvEF [m2]
300 | 302 | 180 | 145 | 80 | 3 | 200 | 900 | 0.03345 | 0.0268 | 0.03126 | 0.025
400 | 402 | 250 | 180 | 100 | 3 | 300 | 1800 | 0.03978 | 0.0318 | 0.03781 | 0.0302
500 | 502 | 315 | 200 | 120 | 4 | 600 | 2500 | 0.06115 | 0.0489 | 0.05972 | 0.0478
600 | 602 | 400 | 220 | 135 | 5 | 800 | 3500 | 0.08121 | 0.065 | 0.07996 | 0.064
800 | 802 | 500 | 310 | 185 | 5 | 1500 | 6300 | 0.17523 | 0.1402 | 0.15848 | 0.1268