## Sheet1
Slot width
|  | 6 mm |  |  | 8 mm |  |  | 10 mm |  |  | 12 mm |  |  | 15 mm
|  | Vmin [m3/h] | Vmax [m3/h] | n x Dn | Vmin [m3/h] | Vmax [m3/h] | n x Dn | Vmin [m3/h] | Vmax [m3/h] | n x Dn | Vmin [m3/h] | Vmax [m3/h] | n x Dn | Vmin [m3/h] | Vmax [m3/h] | n x Dn
No. of slots | 1 | 45 | 90 | 2xø80 | 55 | 110 | 2xø80 | 70 | 145 | 3xø80 | 90 | 180 | 3xø80 | 105 | 215 | 4xø80
| 2 | 90 | 180 | 2xø80 | 110 | 220 | 4xø80 | 140 | 290 | 5xø80 | 180 | 360 | 4xø100 | 210 | 430 | 5xø100
| 3 | 135 | 270 | 3xø100 | 165 | 330 | 4xø100 | 210 | 435 | 5xø100 | 270 | 540 | 6xø100 | 315 | 650 | 4xø125
| 4 | 180 | 360 | 4xø100 | 220 | 440 | 5xø100 | 280 | 560 | 6xø100 | 360 | 720 | 5xø125 | 420 | 860 | 6xø125