## Sheet2
Type | No. Of rows | Aef [m2/m] | L [mm] | V [m3/h m] | h [m] | B1 [mm] | B2 [mm] | B3 [mm] | A [mm] | B [mm] | C [mm] | D [mm] | No. of connections | E [mm] | F [mm] | G [mm]
SR 50 | 1 | 0.01504 | do 1000 | 75 -210 | 2,7 -4,0 | 43.5 | 71 | 51 | 252 | 130 | 195 | 123 | 1 | L / 2 | 57.5 | 57
|  |  | 1100-1500 | [8 empty] | 123 | 2 | 300
|  |  | 1600-2000 | [8 empty] | 138 | 2 | 400
| 2 | 0.03008 | do 1000 | 130 -390 | 2,7 -4,5 | 93.5 | 121 | 101 | 272 | 180 | 215 | 158 | 1 | L / 2 |  | 57
|  |  | 1100-1500 | [8 empty] | 138 | 2 | 300
|  |  | 1600-2000 | [8 empty] | 158 | 2 | 400
| 3 | 0.04512 | do 1000 | 195 -520 | 3,0 -5,0 | 143.5 | 171 | 151 | 312 | 230 | 255 | 198 | 1 | L / 2 |  | 57
|  |  | 1100-1500 | [8 empty] | 158 | 2 | 300
|  |  | 1600-2000 | [8 empty] | 198 | 2 | 400
| 4 | 0.06016 | do 1000 | 260 -650 | 3,5 -5,0 | 193.5 | 221 | 201 | 337 | 280 | 280 | 223 | 1 | L / 2 |  | 57
|  |  | 1100-1500 | [8 empty] | 198 | 2 | 300
|  |  | 1600-2000 | [8 empty] | 223 | 2 | 400