## Sheet1
Type | No. Of rows | Aef [m2/m] | L [mm] | V [m3/h m] | h [m] | B1 [mm] | B2 [mm] | B3 [mm] | A [mm] | B [mm] | C [mm] | D [mm] | No. of connections | E [mm] | F [mm] | G [mm]
| 1 | 0.00752 | do 1000 | 40 -130 | 2,7 -4,0 | 28 | 47.5 | 35 | 221 | 120 | 174 | 98 | 1 | L / 2 |  | 47
|  |  | 1100-1500 | [8 empty] | 98 | 2 | 300
|  |  | 1600-2000 | [8 empty] | 123 | 2 | 400
| 2 | 0.01504 | do 1000 | 70 -240 | 2,7 -4,5 | 55 | 74.5 | 62 | 236 | 150 | 189 | 138 | 1 | L / 2 |  | 47
|  |  | 1100-1500 | [8 empty] | 123 | 2 | 300
SR 30 |  |  | 1600-2000 | [8 empty] | 138 | 2 | 400 | 47.5
| 3 | 0.02256 | do 1000 | 120 -320 | 3,0 -5,0 | 82 | 101.5 | 89 | 261 | 179 | 215 | 158 | 1 | L / 2 |  | 47
|  |  | 1100-1500 | [8 empty] | 138 | 2 | 300
|  |  | 1600-2000 | [8 empty] | 158 | 2 | 400
| 4 | 0.03008 | do 1000 | 160 -400 | 3,5 -5,0 | 109 | 128.5 | 119 | 301 | 210 | 255 | 198 | 1 | L / 2 |  | 47
|  |  | 1100-1500 | [8 empty] | 158 | 2 | 300
|  |  | 1600-2000 | [8 empty] | 198 | 2 | 400