## Sheet1
Size B×H (mm) |  | 200×100 | 200×200 | 300×100 | 300×150 | 300×200 | 400×200 | 400×250 | 400×300 | 400×400 | 500×200 | 500×250 | 500×300 | 500×400 | 500×500 | 600×200 | 600×250 | 600×300 | 600×400 | 600×500 | 600×600
L | (mm) | 400 | 400 | 400 | 400 | 400 | 400 | 400 | 400 | 400 | 400 | 400 | 400 | 400 | 400 | 400 | 400 | 400 | 400 | 400 | 400
Pressure drop | (Pa) | 732.8 | 956.2 | 694.3 | 794.5 | 758.5 | 825.3 | 833 | 766.5 | 833 | 933.1 | 797 | 863.8 | 876.6 | 871.2 | 542.9 | 663.5 | 835.6 | 640.4 | 650.7 | 712.3
Vmax | (m3/h) | 500 | 1161 | 702 | 1295 | 1705 | 2194 | 2804 | 3404 | 4598 | 2868 | 3586 | 4353 | 5795 | 7243 | 3482 | 4346 | 5215 | 6987 | 8692 | 10329
mass RKP-P | m(kg) | - | 5.3 | 5.4 | 5.9 | 6.4 | 7.5 | 8 | 8.7 | 12.7 | 8.7 | 9.2 | 9.8 | 14.4 | 15.4 | 9.7 | 10.4 | 11 | 16.2 | 17.4 | 22.5
mass RKP- P-N | m(kg) | 5.8 | 7.3 | 7.4 | 8.1 | 8.8 | 10.5 | 11.2 | 12 | 16.4 | 12 | 12.8 | 13.6 | 18.6 | 19.9 | 13.6 | 14.4 | 15.3 | 20.8 | 21.9 | 27