## Sheet1
B [mm] | H [mm] | Aef [mm2] | Vmin [m3/h] | Vmax [m3/h] | B [mm] | H [mm] | Aef [mm2] | Vmin [m3/h] | Vmax [m3/h]
200 | 100 | 0.017 | 130 | 720 | 1000 | 400 | 0.3401 | 2510 | 14400
300 |  | 0.0255 | 190 | 1080 | 500 | 500 | 0.2125 | 1570 | 9000
400 |  | 0.034 | 255 | 1440 | 600 |  | 0.255 | 1880 | 10800
200 | 200 | 0.034 | 255 | 1440 | 700 |  | 0.2975 | 2195 | 12600
300 |  | 0.051 | 380 | 2160 | 800 |  | 0.34 | 2510 | 14400
400 |  | 0.068 | 505 | 2880 | 900 |  | 0.3825 | 2820 | 16200
500 |  | 0.085 | 630 | 3600 | 1000 |  | 0.425 | 3135 | 18000
600 |  | 0.102 | 755 | 4320 | 600 | 600 | 0.306 | 2260 | 12960
300 | 300 | 0.0765 | 570 | 3240 | 700 |  | 0.357 | 2635 | 15120
400 |  | 0.102 | 755 | 4320 | 800 |  | 0.408 | 3010 | 17280
500 |  | 0.1275 | 940 | 5400 | 900 |  | 0.459 | 3385 | 19440
600 |  | 0.153 | 1130 | 6480 | 1000 |  | 0.51 | 3760 | 21600
700 |  | 0.1785 | 1320 | 7560 | 700 | 700 | 0.4165 | 3070 | 17640
800 |  | 0.204 | 1505 | 8640 | 800 |  | 0.476 | 3510 | 20160
900 |  | 0.2295 | 1695 | 9720 | 900 |  | 0.5355 | 3950 | 22680
1000 |  | 0.255 | 1880 | 10800 | 1000 |  | 0.595 | 4385 | 25200
400 | 400 | 0.136 | 1005 | 5760 | 800 | 800 | 0.544 | 4010 | 23040
500 |  | 0.17 | 1255 | 7200 | 900 |  | 0.612 | 4515 | 25920
600 |  | 0.204 | 1505 | 8640 | 1000 |  | 0.68 | 5015 | 28800
700 |  | 0.238 | 1755 | 10080 | 900 | 900 | 0.6885 | 5075 | 29160
800 |  | 0.272 | 2005 | 11520 | 1000 |  | 0.765 | 5640 | 32400
900 |  | 0.306 | 2260 | 12960 | 1000 | 1000 | 0.85 | 6265 | 36000